## Sheet1
种类 | 名称 | 封装(厂家) | 数量 | 备注 | 位号 | 链接
主控 | ESP32-WROOM-32 | 乐鑫 模组 | 1 | 4MB |  | https://item.taobao.com/item.htm?spm=a1z10.5-c-s.w4002-22443450244.13.30394544TGsvwN&id=543558533446
液晶屏幕 | 3.2寸 LCD显示屏 | 中景园 ST7789驱动 无触摸 | 1 | ST7789 |  | https://item.taobao.com/item.htm?spm=a1z09.2.0.0.15b92e8dvgrfaL&id=610228995267&_u=9mqscbj1e01
传感器 | 温湿度传感器 | SHTC3 DFN-4 | 1 |  | U2(TYPE-C板) | https://item.taobao.com/item.htm?spm=a230r.1.14.16.173a64a49so6nk&id=602285152762&ns=1&abbucket=14#detail
| 光敏电阻 | 5528 直插 | 1 |  |  | https://item.taobao.com/item.htm?spm=a1z09.2.0.0.15b92e8dvgrfaL&id=522556415238&_u=9mqscbj69e0
芯片 | USB转串口芯片 | CH340C SOP-16 | 1 |  | IC1 | https://item.taobao.com/item.htm?spm=a1z10.3-c-s.w4002-21223910208.9.5bfc6a4b206nNj&id=572355836370
| 线性稳压LDO | AMS1117-3.3V SOT-223 | 1 |  | U1 | https://item.taobao.com/item.htm?spm=a1z10.3-c-s.w4002-21223910208.10.1c946a4bXc70V3&id=522572478170
电阻 | 39R | 0603 | 4 |  | R12, R13, R14, R15 | https://item.taobao.com/item.htm?spm=a1z10.3-c-s.w4002-21223910208.28.4bba6a4bOl9yLE&id=525753060864
| 12k |  | 1 |  | R6 | https://item.taobao.com/item.htm?spm=a1z10.3-c-s.w4002-21223910208.12.53f36a4bSdH9Ot&id=525832832541
| 10k |  | 13 |  | R1, R2, R3, R4, R7, R8, R9, R10, R16, R18, R19,R1(TYPE-C板),R2(TYPE-C板) | https://item.taobao.com/item.htm?spm=a1z10.3-c-s.w4002-21223910208.28.37496a4bXLjvpH&id=525777943950
| 1k |  | 1 |  | R17 | https://item.taobao.com/item.htm?spm=a1z10.3-c-s.w4002-21223910208.24.1f586a4bWooCVS&id=525795113143
| 470R |  | 1 |  | R5 | https://item.taobao.com/item.htm?spm=a1z10.3-c-s.w4002-21223910208.10.23a66a4bGYz8YZ&id=525787826203
| 4.7k |  | 1 |  | R11 | https://item.taobao.com/item.htm?spm=a1z10.3-c-s.w4002-21223910208.14.22826a4bAISjus&id=525820369368
电容 | 10uF | 0805 25V ±10% | 5 |  | C1, C2, C5, C7, C8 | https://item.taobao.com/item.htm?spm=a1z10.3-c-s.w4002-21223910208.10.49a66a4bfLl33V&id=537816489806
| 0.1uF | 0603 50V ±10% | 7 |  | C3, C4, C6, C9, C10, C11,C1(TYPE-C板) | https://item.taobao.com/item.htm?spm=a1z10.3-c-s.w4002-21223910208.9.231f6a4b5hG4JE&id=522573286298
二极管 | 发光二极管 | 0603 | 1 |  | 3V3 | https://item.taobao.com/item.htm?spm=a1z10.3-c-s.w4002-21223910208.28.22ce6a4bkXKcVY&id=522573349430
| 1N5819 | SOD-323 | 1 |  | D1(TYPE-C板) | https://item.taobao.com/item.htm?spm=a1z09.2.0.0.7ce92e8dShKsgv&id=522574162326&_u=gmqscbj0255
三极管 | S8050 | J3Y SOT-23 | 3 |  | Q1, Q2, Q3 | https://item.taobao.com/item.htm?spm=a1z10.3-c-s.w4002-21223910208.9.31716a4bAnVZq8&id=522577964105
排线 | FPC软排线 | 10P 0.5mm 同向 6cm | 1 |  |  | https://item.taobao.com/item.htm?spm=a1z09.2.0.0.194c2e8dhw5Ch0&id=549591782090&_u=imqscbjd960
数据线 | Type-C数据线 | ZMI紫米 | 1 | 任选 1A以上即可 |  | https://detail.tmall.com/item.htm?spm=a230r.1.14.73.40a97278kIdqCl&id=529091830072&ns=1&abbucket=8&skuId=4886858450788
接插件 | TYPE-C母座 | 16P | 1 |  | USB1 | https://item.taobao.com/item.htm?spm=a1z10.3-c-s.w4002-21223910208.12.7f4f6a4biuqfNM&id=573090887123
| FPC连接器0.5MM | 下接 10P | 2 |  | JP1,JP3(TYPE-C板) | https://item.taobao.com/item.htm?spm=a1z09.2.0.0.89062e8doi41I6&id=552629356951&_u=6mqscbj254c
| FPC连接器0.5MM | 下接 18P | 1 |  | JP2 | https://item.taobao.com/item.htm?spm=a1z09.2.0.0.15b92e8dvgrfaL&id=552629356951&_u=9mqscbj3a89
| 微动开关 | 3*6*5MM 立式 | 3 |  | SW1, SW2, SW3 | https://item.taobao.com/item.htm?spm=a1z09.2.0.0.15b92e8dvgrfaL&id=522575322631&_u=9mqscbjd526
| 沉头十字平尾自攻螺丝 | M1.6*4 | 2 | 液晶壳体左右两侧
| 沉头十字平尾自攻螺丝 | M1.6*5 | 8 | 底座固定